## Hoja1
Comment | Designator | Footprint | LCSC Part #
lm324 | U3, U4 | SOIC-14_150mil | C71035
atmega328 | U2 | TQFP-32_7x7x08P | C14877
TB6612 | U5 | SSOP-24 | C141517
Dipswitch | SW4 | Through Hole | C52648
ASM1117-5.0 | U1 | SOT-223 | C6187
TC33X-2-103E | TM1, TM2, TM3, TM4, TM5, TM6, TM7, TM8 | SMD | C719176
TS-1187A-C-E-B | SW2, SW3, SW5 | SMD | C318887
R10K | R1, R2, R6, R7, R8, R9, R10, R11, R12, R13, R14, R15, R16 | 0603 | C98220
R330R | R3 | 0603 | C23138
R1K | R4, R5 | 0603 | C21190
C100nF | C3, C4, C5, C6, C7, C11, C12, C13, C14 | 0603 | C14663
C4,7uF | C1, C2 | 0603 | C1705
C22pF | C9, C10 | 0603 | C1653
C1000uF/16V | C8 | SMD,10x10.2mm | C249474
NX3225GA-16MHZ | X1 | SMD-3225_4P | C156247
K3-1260D-L1 | SW1 | Through Hole | C92657
0805 LED | D1 | 0805 | C72035